## TROŠKOVNIK
A. | Izgradnja potpornih zidova za formiranje terase
1. | Pripremni radovi
R.BR. | OPIS STAVKE | JEDINICA MJERE | KOLIČINA | JEDINIČNA CIJENA | UKUPNO
1.01. | Izvođenje geodetskih radova. Stavkom se obuhvaća izrada geodetskog elaborata od strane ovlaštene osobe za iskolčenje građevine, iskolčenje građevine na terenu, sva mjerenja koja su u vezi s prijenosom podataka iz projekta na teren i obrnuto, održavanje iskolčenih oznaka na terenu u cijelom razdoblju tj. od početka izvođenja radova do predaje svih radova Investitoru i izrada snimke izvedenog stanja. Elaborat mora biti ovjeren od nadležnog katastarskog ureda. | komplet | 1
1.02. | Izvedba privremenih gradilišnih putova za pristup gradilišne tehnike, doprema i postavljanje privremenih gradilišnih objekata (baraka, kontejnera i sl.),izvedba svih za rad neophodnih instalacija te nabava i doprema sve potrebne opreme a sve prema izrađenom i od Investitora prihvaćenom Projektu organizacije građenja pridržavajući se Općih tehničkih uvjeta. Stavkom je obuhvaćeno i održavanje svega navedenog tijekom građenja i uklanjanje nakon završetka radova. | komplet | 1
1.03. | Rušenje stabala, te sječenje grmlja i šiblja svih dimenzija, te uklanjanje istih sa lokacije cijelog gradilišta - područja zahvata. Rad obuhvaća krčenje i uklanjanje šiblja i grmlja s korijenjem sa cjelokupne površine. Rad se mjeri i obračunava u kvadratnim metrima (m²) tlocrtne površine, bez obzira na gustoću i pokrivenost raslinja ovjerene od strane nadzornog inženjera. Stabla debljine veće od 5 cm, obračunavaju se posebno po komadu. U cijenu uračunato vađenje i odvoz panjeva, slaganje ogrjevnog drva, te odvoz na deponij Izvođača. Stabla debljine veće od 10 cm zbrunjavaju se na deponij Naručitelja u krugu od 1 km od gradilišta. Ostala stabla, grmlje i šiblje svih dimenzija odvozi se na deponij Izvođača.
a) | Sječenje i čišćenje raslinja | m² | 1764
b) | Sječenje stabala debljine 5-10 cm | kom | 378
c) | Sječenje stabala debljine 10-20 cm | kom | 182
d) | Sječenje stabala debljine 20-30 cm | kom | 83
e) | Sječenje stabala debljine preko 30 cm | kom | 46
1.04. | Snižavanje razine podzemne vode crpljenjem vode muljnom pumpom. Dubina crpljenja i razina sniženja podzemne vode treba biti na najnižoj točki iskopa tj. na razini dna iskopa. Cijenom se obuhvaćaju radovi na cijelom području zahvata, tj za izvedbu u suhom svih temelja potpornih zidova, kao i kod izvedbe kanalizacije. |  | 48
1.05. | Čišćenje kompletnog terena kompleksa 2. etape groblja (separat-dio terase 5.) od ostataka raslinja i korova. Uključivo odvoz na deponij Izvođača. | m² | 1764
2. | Zemljani radovi
2.01. | Strojni iskop platoa sa skidanjem humusa, utovarom i odvozom na planirku koju treba osigurati izvođač radova. | m³ | 1905
2.02. | Strojno planiranje dna iskopa, i formiranje planirane nivelete platoa, prije izgradnje potpornog zida, sa utovarom i odvozom viška zemlje na planirku koju treba osigurati izvođač radova. | m² | 1335
2.03. | Iskop zemlje u terenu C i D (III) ktg. za temelje potpornih zidova sa utovarom i odvozom zemlje na planirku koju treba osigurati izvođač radova. | m³ | 115.8
2.04. | Strojno planiranje dna iskopa za temeljen trake potpornih zidova, sa izbacivanjem zemlje iz iskopa, utovarom i odvozom na planirku koju osigurava izvođač radova. | m² | 189
2.05. | Izrada drenaže iza potpornog zida. Rad se sastoji od sljedećih aktivnosti: | m' | 108.6
- | planiranje podloge i izrada tave od betona, MB 15 (C12/15)
- | dobava i polaganje drenažnih cijevi, Ø 100 mm
- | dobava i nasipanje drenažnog filtera, 0,5 m3/ m'
- | dobava i polaganje FILTER PLASTIC, 2 m2/m'.
2.06. | Izrada slijepih sabirnih okna od betonskih cijevi Ø 40 cm sa betonskim dnom i betonskim poklopcem. U cijenu uračunati spajanje drenažnih cijevi i izvodom kroz zid prema oborinskoj kanalizaciji, te spajanje na oborinsku kanalizaciju cijevima PE Ø 110 mm. | kom | 2.4
2.07. | Potpuno zatrpavanje iskopa iza zida na mjestu interne prometnice isključivo šljunkom od lomljenog nesortiranog kamena, granulacije 0-60 mm s postepenim nabijanjem u slojevima. | m3 | 127.8
2.08. | Zatrpavanje iskopa iza zida na mjestima zelenih površina nakon drenaže i filter plastic-e, s postepenim nabijanjem u slojevima. | m3 | 74.4
2.09. | Zatrpavanje i nabijanje zemlje iza potpornih zidova iznad sloja drenažnog šljunka. Nasipanje se odnosi na pojas planiranog zelenog pojasa uz zid. | m3 | 52.8
2.10. | Dobava i razastiranje te nabijanje tampona šljunka u sloju 10-15 cm, ispod betonske podloge temelja potpornog zida. | m3 | 22.8
3. | Betonski i armirano-betonski radovi
NAPOMENA: U svim betonskim i armirano betonskim radovima, radna skela je uračunata u cijenu betona, kao i doprema sveg potrebnog materijala.
3.01. | Betoniranje podložnog betona temeljnih traka i temeljnih traka potpornih zidova u zemlji.
- | Podložni beton MB10 (C8/10) | m3 | 21.6
- | Temeljne trake MB-20 (C16/20) | m3 | 97.2
3.02. | Betoniranje potpornih zidova, debljine 25 cm u glatkoj oplati, betonom MB-30 (C 25/30). | m3 | 76.8
3.03. | Betoniranje betonske podloge u nišama kontejnera za otpad, betonom MB-20 (C 16/20) preko sloja uvaljanog šljunka. Deb. podloge 10-15 cm. U cijenu ulazi mrežna armatura Q-188. | m2 | 9.6
3.04. | Betoniranje armirano betonskog vanjskog stubišta-podesta, zidova stubišta i parapeta u oplati betonom MB-30 (C 25/30).
a) | Ploča podesta | m3 | 2.4
b) | Stepenice | m3 | 4.8
c) | Parapetni zidovi | m3 | 3.6
3.05. | Betoniranje vanjske kose rampe po terenu, betonom MB-30,(C 25/30) sa oplatom. | m3 | 1.2
3.06. | Dobava, ravnanje, savijanje i postava armature srednje složenosti (R.A. i M.A.), B 500 B
- | aproksimativno, rebrasta R.A. B 500 B | kg | 4668
- | mreže M.A.-B 500 B | kg | 8490
4. | Tesarski radovi
4.01. | Izrada i montaža dvostrane glatke oplate potpornih zidova. Oplata mora biti od širokoplošnih elemenata, s neprekinutim spojevima. U cijenu ulazi sanacija površina na mjestima veznih elemenata. Dvostrana širokoplošna oplata je distancirana juvidur cijevima i povezana vijcima. Nakon demontaže oplate zidova, juvidur cijevi zabrtviti silikonskim čepovima. Prije zatvaranja dvostrane oplate zidova i betoniranja istih obavezno ugraditi PVC cijevi ø50 mm koje služe kao procjednice na visini cca: 50 cm od temelja zida i osnom razmaku od 2,5m po dužini zida. | m2 | 473.4
4.02. | Izrada i montaža oplate stubišta, podesta zidova i parapeta.
a) | obična oplata čela gazišta, visine 16 cm | m2 | 10.2
b) | glatka oplata ploča podesta i vanjskih rubova stubišnih krakova. | m2 | 13.8
c) | dvostrana glatka oplata zidova i parapeta stubišta | m2 | 41.4
5. | Keramičarski i kamenarski radovi
5.01. | Opločenje vanjskog ulaznog stubišta i podesta, terase pločama paljenog granita debljine 3 i 2 cm u cementnom mortu.
a) | gazišta širine 33 cm, ploče deb. 3 cm | m' | 55.2
b) | čela stuba i rubovi terasa visine 13 cm glatke polirane ploče deb, 2 cm | m' | 55.2
c) | sokl 10x1 cm | m' | 37.2
5.02. | Opločenje poda spremišta za kontejnere, keramičkim pločicama.
a) | pod spremišta | m2 | 15.6
b) | sokl 10x1 cm | m' | 17.4
6. | Bravarski radovi
6.01. | Izrada i montaža ograde stubišta, visine 110 cm. Ograda srednje složenosti, težine do 45 kg/m', sve od kovanog željeza prema posebnom uzorku iz sljedećih elemenata: | m' | 74
- | stupovi 40x40x3 mm
- | gornji i donji nosač 2x (30x8) mm
- | rukohvat 50x10 mm
- | vertikalne ispune 14x14 mm- dvije spiralno, jedna ornament;(c-elementi 120x14x6 mm) na osnom razmaku maksimum 13 cm.
Ograda se preko sidrenih pločica ugrađuje u beton pomoć kemijskog sidrenja. Obračun po m' gotove ugrađene i antikorozivno zaštićene ograde (vruće cinčano).
6.02. | Izrada i montaža ograde po trasama groblja; (potporni zidovi), visine 110 cm. | m' | 247
- | metalni stupovi fi 50mm s čeličnozavarenom kapom i sidrenom pločicom za ugradnju.
- | ugradnja kemijskim tiplama ili sidrima - 4 kom.
- | stup ima tri metalne ušice i šipku fi 6 mm koja se provlači kroz mrežu.
- | ispuna je pletena plastificirana mreža sa uvučene 3 plastificirane žice 3 mm. Stupovi su 2x antikorozivno zaštićeni, te završno 2x obojani u RAL 6005 kao plastificirana mreža i žica.
6.03. | Izrada i montaža dvokrilnih ulaznih vratiju / glavni ulaz u novo groblje /, sve od kovanog željeza prema posebnom uzorku iz sljedećih elemenata: | kom | 1
- | stupovi 100x100x4 mm, 4,2m x 2m (prema postojećem modelu na starom groblju)
- | okvir cijev 40x40x3 ,vijenci plosnato 40x8 mm
- | vertikalne ispune 14x14 mm- dvije spiralno, jedna ornament;(c-elementi 120x14x6 mm) na osnom razmaku maksimum 13 cm.
Vrata se preko sidrenih pločica ugrađuju u beton pomoću kemijskog sidrenja. Obračun po kom gotovih i ugrađenih i antikorozivno zaštićenih ulaznih vratiju (vruće cinčano).
REKAPITULACIJA A
|  | UKUPNO BEZ PDV-A | PDV | UKUPNO S PDV-OM
1. | Ukupno pripremni radovi
2. | Ukupno zemljani radovi
3. | Ukupno betonski i armirano betonski radovi
4. | Ukupno tesarski radovi
5. | Ukupno keramičarski i kamenorezački radovi
6. | Ukupno bravarski radovi
SVEUKUPNO A:
B. | Izgradnja glavnih internih prometnica
1. | Pripremni i zemljani radovi
1.01. | Čišćenje terena glavne prometnice groblja 2. etape (separat), od ostataka raslinja i korova. Uključivo odvoz na deponij Izvođača. | m2 | 67.8
1.02. | Strojno vađenje panjeva, utovar i odvoz na deponiju do 5,0 km koju osigurava Izvođač. | kom | 10
1.03. | Iskolčenje trase glavne i internih prometnica sa osiguranjem točaka. | m2 | 390
1.04. | Strojni iskop zemljanog materijala, skidanje humusa na mjestu izgradnje parkirališta i internih prometnica u sloju od 30-35 cm, sa utovarom i odvozom na planirku koju treba osigurati izvođač radova, udaljenosti do 5,0 km . Obračun po m3 u sraslom stanju. | m3 | 136.8
1.05. | Planiranje, valjanje i nabijanje zemljane posteljice na mjestu iskopa iz st. 1.04. | m2 | 390
1.06. | Dobava i polaganje geotekstila na mjestima iz točke iskopa st. 01.04. | m2 | 390
1.07. | Doprema, nasipanje i valjanje tampona šljunka na mjesto pripremljenih podloga i internih prometnica. Tampon u sloju od 35,0 cm, sa finim planiranjem u nagibu prema profilima. Obračun po m3 ugrađenog i uvaljanog tampona. | m3 | 136.8
1.08. | Fino planiranje dosipanje i valjanje tamponskog sloja, priprema za asfaltiranje prometnih površina. | m2 | 390
1.09. | Planiranje u uređenje bankine uz glavni pristup. U cijenu ulazi nasipanje, planiranje i valjanje finog šljunka u sloju 6-8 cm u širini od 50-70 cm. | m' | 33
1.10. | Planiranje u uređenje ostatka zelenih površina uz prometnicu. U cijenu ulazi dobava i dosipanje kvalitetnog humusa, paniranje cijele površine usitnjavanje. | m2 | 105
2. | Betonski radovi
2.01. | Dobava i ugradnja cestovnih betonskih rubnjaka. Rubnjaci 24 x 18 x 100 cm ugrađuju se u sloj betona MB-15,(C12/15) 0,10 m3/m'. U cijenu također ulazi rezanje rubnjaka kod krivina, kao i fugiranje cementnim mortom. U cijenu također ulazi istovremeni iskop za podlogu i rubnjake u tamponu šljunka. | m' | 13.8
2.02. | Dobava i ugradnja parkovnih betonskih rubnjaka. Rubnjaci 20 x 10 x 100 cm ugrađuju se u sloj betona MB-15,(C12/15) 0,10 m3/m'.U cijenu također ulazi fugiranje cementnim mortom.U cijenu ulazi istovremeni iskop za podlogu i rubnjake u tamponu šljunka. | m' | 123.6
2.03. | Dobava i ugradnja plitkih betonskih kanalica. U cijenu ulazi potreban iskop u tamponskom sloju šljunka, niveliranje podloge, podložni beton i fugiranje. | m' | 114
3. | Asfalterski radovi
3.01. | Izrada završnog sloja asfalta na cijeloj planiranoj glavnoj prometnici , Asfaltom BNS 16 u sloju od 8,0 cm u uvaljanom stanju. U cijenu ulazi strojno prskanje podloge bitumenskom emulzijom prije asfaltiranja. | m2 | 54
3.02. | Izrada završnog sloja asfalta na internim prometnicama. Asfaltom BNS 8 u sloju od 6,0 cm u uvaljanom stanju. U cijenu ulazi strojno prskanje podloge bitumenskom emulzijom prije asfaltiranja. | m2 | 294
REKAPITULACIJA B
|  | UKUPNO BEZ PDV-A | PDV | UKUPNO S PDV-OM
1. | Ukupno pripremni i zemljani radovi
2. | Ukupno betonski radovi
3. | Ukupno asfalterski radovi
SVEUKUPNO B:
C. | Izgradnja pješačkih staza
1. | Zemljani radovi
1.01. | Iskolčenje polja urni i pješačkih staza sa osiguranjem točaka. | m2 | 495
1.02. | Strojni iskop zemljanog materijala, skidanje humusa u sloju od 25-30 cm, sa utovarom i odvozom na planirku koju treba osigurati izvođač radova, udaljenosti do 5,0 km. | m3 | 126
1.03. | Strojni iskop zemlje u širokom otkopu za spuštanje višeg terena uz istovremeni utovar i odvoz. | m3 | 78
1.04. | Planiranje, valjanje i nabijanje zemljane posteljice na mjestu iskopa iz st. 1.03. | m2 | 375
1.05. | Dobava i polaganje geotekstila na mjestima iz točke iskopa st. 01.03. | m2 | 375
1.06. | Doprema, nasipanje i valjanje tampona šljunka na mjesto pripremljenih podloga i internih prometnica. Tampon u sloju od 35,0 cm, sa finim planiranjem u nagibu prema profilima. | m3 | 112.5
1.07. | Fino planiranje dosipanje i valjanje tamponskog sloja, priprema za polaganje betonskih kocki na platou i pješačkim stazama. | m2 | 375
2. | Betonski radovi
2.01. | Dobava i ugradnja parkovnih betonskih rubnjaka. Rubnjaci 20 x 10 x 100 cm ugrađuju se u sloj betona MB-15,(C12/15) 0,10 m3/m'.U cijenu također ulazi fugiranje cementnim mortom. U cijenu ulazi istovremeni iskop za podlogu i rubnjake u tamponu šljunka. | m' | 144
2.02. | Dobava i ugradnja plitkih betonskih kanalica. U cijenu ulazi potreban iskop u tamponskom sloju šljunka, niveliranje podloge, podložni beton i fugiranje. | m' | 48
2.03. | Dobava i ugradnja betonskih kocki debljine 8 cm, oblika i boje po izboru projektanta. Kocke se polažu u sloj finog pijeska na prethodno uvaljeni tampon šljunka. U cijenu ulazi valjanje radi poravnanja te zasipanjem finim sitnim suhim pijeskom. | m2 | 345
REKAPITULACIJA C
|  | UKUPNO BEZ PDV-A | PDV | UKUPNO S PRDV-OM
1. | Ukupno zemljani radovi
2. | Ukupno betonski radovi
SVEUKUPNO C:
D. | VANJSKI VODOVOD I ODVODNJA
1. | Vanjski vodovod
1.01. | Dobava i montaža PE vodovodnih cijevi, uključivo izrada svih spojeva fazonskim komadima i fitinzima prema tehničkim uputama proizvođača. Obračun po m' ugrađenih cijevi. Svi spojni elementi i fitinzi uračunati u jedinične cijena za m' izgrađenog cjevovoda.
- | NO 15 | m' | 4.5
- | NO 50 | m' | 11.7
- | NO 110 | m' | 25.2
1.02. | Nabava i montaža mjedenih ravnih propusnih ventila sa poniklanom kapom i rozetom kao i svim potrebnim spojnim i brtvećim materijalom.
- | NO 15 | kom | 1
- | NO 50 | kom | 1
1.03. | Nabava i montaža mjedenih kutnog propusnog ventila sa poniklanom kapom i rozetom kao i svim potrebnim spojnim i brtvećim materijalom, NO15. | kom | 1
1.04. | Nabava i montaža kuglastih slavina sa ručicom i rozetom kao i svim potrebnim spojnim i brtvećim materijalom. | kom | 1
1.05. | Ispitivanje cjevovoda na nepropusnost sa vodom u trajanju min.24 sat, pod pritiskom od 16 bara. | m' | 40.5
1.06. | Sitni potrošni i spojni materijal za ugradnju specificiranih cijevi, ventila i zasuna. | komplet | 1
1.07. | Izrada usjeka za montažu cjevovoda i zaštita cjevovoda koji se vodi u betonu. | m' | 16.2
1.08. | Izrada rova u tlu III ktg. na mjestu vanjske trase vodovoda za vanjske slavine hidrantski vod na groblju. Obračun po m' kanala, a u cijenu uključiti iskop, zatrpavanje te potreban rad i materijal za dovođenje prekopane površine u prvobitno stanje. | m' | 40.5
1.09. | Dobava i ugradnja nadzemnih hidranata sa jedan A i dva B priključkom. U cijenu uračunati sav pribor, kao i obzid od pune opeke. U cijenu također ulazi ispitivanje i ishođenje Certifikata. | kom | 1
1.10. | Izrada prespoja na ulični vodovodnu instalaciju. U cijenu ulazi otvaranje mjesta prespoja, ugradnja podzemnog zasuna i ljeveno željezne škrinjice. | kom | 1
1.11. | Izrada prespaja na internu vodovodnu instalaciju za česme na groblju. U cijenu ulazi otvaranje mjesta prespoja, ugradnja T komada N.O. 25 mm redukcije N.O. 25/15 mm, kao i ugradnja podzemnog zasuna i ljeveno željezne škrinjice. | kom | 1
1.12. | Dobava i ugradnja izljevnih mjesta na groblju - ČESME. Rad se sastoji od sljedećih aktivnosti: | kom | 1
- | izrada betonskog postolja sa potrebnim iskopom,
- | dobava i montaža lijevano željezne vindabone,
- | dobava i montaža sifona sa prespojem na oborinsku odvodnju,
- | dobava i ugradnja slavine sa kuglastim ventilom i navojem za spajanje gumenog crijeva.
2. | Vanjska odvodnja
2.01. | Dobava i montaža PE-HD kanalizacijskih cijevi sa naglavkom. Obračun po m, a u cijenu je uključeno i brtvljenje te potrebni fazonski komadi Fazonski komadi NO 35, No 50 i NO 75 mm uračunati su i m' cijevi. Fazonski komadi za cijevi NO 110 i veće obračunavaju se kao 1m' cijevi za 1 kom svakog fazonskog komada.
- | NO 50 | m' | 2.7
- | NO 110 | m' | 16.2
- | NO 125 | m' | 10.7
2.02. | Dobava i montaža PP korugiranih kanalizacijskih cijevi sa naglavkom i gumenom brtvom. Obračun po m', a u cijenu je uključeno i brtvljenje te potrebni fazonski komadi. Fazonski komadi za cijevi NO 160 i veće obračunavaju se kao 1m' cijevi za 1 kom svakog fazonskog komada.
- | NO 160 | m' | 22.5
- | NO 250 | m' | 176
- | NO 315 | m' | 26
- | NO 400 | m' | 20
2.03. | Dobava i montaža podnog lijevano željeznih slivnih rešetki 20 x 20 cm sa sifonom za bočni izljev. | kom | 2
2.04. | Dobava i montaža tipskih linijskih rešetki 18 x 25 cm. U cijenu uračunati zidnu te izljevni ventil i sifon. | m' | 7
2.05. | Strojni i ručni iskop rova u zelenim površinama, sa odlaganjem zemlje uz rov radi ponovnog zatrovanja, u zemlji III, ktg., dubine 1-2 m. Prosječna širina rova 80 cm. U zoni ostalih podzemnih instalacija obvezan je ručni iskop. Obračun iskopa u sraslom stanju. | m3 | 93.17
2.06. | Strojni i ručni iskop proširenja rova na mjestu izgradnje revizionih okna, uz istovremenu utovar i odvoz, u zemlji III ktg., dubine 1-2 m. | m3 | 17.2
2.07. | Ručno planiranje dna rova sa izbacivanjem viška zemljanog materijala. | m2 | 103.5
2.08. | Nabava, doprema i ugrađivanje sitnozrnog materijala (4 – 8 mm) za posteljicu i oblogu cijevi. | m3 | 43.2
2.09. | Potpuno zatrpavanje rova isključivo šljunkom (kod vođenja kanalizacije u prometnim površinama, prijelaza ceste ili uz rub kolnika), s postepenim nabijanjem u slojevima 30-40 cm. | m3 | 74.7
2.10. | Zatrpavanje rova zemljom od iskopa, uz ručno nabijanje u slojevima. Uključeno i dijelom planiranje viška materijala u stranu, gdje je to moguće da ne naruši postojeći okoliš. | m3 | 18.9
2.11. | Utovar i odvoz viška zemljanog materijala na deponiju koju odredi investitor, udaljenosti do 3,0 km. Kod iskopa gdje se zatrpava zamjenskim materijalom, odvoz se mora vršiti odmah s istovarom iz iskopa, bez odlaganja u stranu. | m3 | 97.2
2.12. | Izrada revizionog okna svj. vel. 60/60 i prosječne svijetle dubine 80-150 cm. Dno i stijene se izvode betonom C-20/25 debljine .20 cm u dvostranoj oplati. Na dnu okna izvodi se kineta, sve unutarnje plohe se dorađuju sa cem. glazurom, a poklopac je lijevano željezni vel.60/60 cm ispitnog opterećenja 5 Mp sa okvirom za brtvljenje. Obračun po komadu, a u cijenu su uključeni svi potrebni radovi. | kom | 7
2.13. | Izrada slivnog okna sa taložnikom. Okno od betonskih cijevi Ø 50 cm, ukupne dubine 1,5 m. U cijenu ulazi betoniranje donje ploče kao i gornjeg okvira sa ugradnjom lj. želj. slivne rešetke za cestovni promet. | kom | 4
2.14. | Dobava i ugradnja betonskih plitkih kanalica 40 x 25 x 50 cm. U cijenu uračunati potreban iskop u uvaljanom tamponu šljunka, beton za ugradnju 0,2 m3//m', te fugiranje cementnim mortom. Utovar i odvoz viška iskopanog materijala. | m' | 29
REKAPITULACIJA D
|  | UKUPNO BEZ PDV-A | PDV | UKUPNO S PDV-OM
1. | Ukupno vanjski vodovod
2. | Ukupno vanjska odvodnja
SVEUKUPNO D:
E. | GRAĐEVINSKI RADOVI I MATERIJAL ELEKTRO INSTALACIJA FAZA II - SEPARAT- dio terase broj 5.
1 | Iskolčenje trase kabela i položaja stupova rasvjete . | m | 100
2 | Iskop rova širine, minimalno, 50 cm i dubine, minimalno, 80 cm za polaganje kabela cestovne rasvjete u tvrdo nabijenu zemlju. Duljina trase oko cca 400m. | m³ | 40
3 | Nabava i polaganje PVC cijevi ø110 mm u napravljene prekope na posteljicu od pijeska debljine 20 cm. Za uvlačenje energetskog kabela "HEP"-a. | m | 30
4 | Nabava i polaganje PVC cijevi ø70 mm u napravljene prekope na posteljicu od pijeska debljine 20 cm. | m | 25
5 | Ponovno zatrpavanje rovova s poravnanjem trase i odvozom viška zemlje. | m³ | 40
6 | Iskop rupe za temelj stupa visine 3 i 4 m, odvoz viška zemlje i poravnavanje trase. Dimenzije iskopa: 0,65x0,65x0,8 m, volumen 0,338m³ . | kom | 7
7 | Izrada temelja za stup visine 3 i 4 m, Dimenzije temelja : 0,65x0,65x0,8 m, volumen 0,338m³, od betona C25/30. Ugradnja sidrenih vijaka pomoću šablone, ugradnja 2 komada uvodnih PVC cijevi ø 63 mm, dužine 1m . | kom | 7
8 | Nabava i polaganje pijeska za izradu posteljice na dnu rova debljine 20 cm. | m³ | 4
9 | Nabava i polaganje plastičnih štitnika za kabel u rov, tipa V-Š/12, duljine 1 m. | kom | 100
10 | Nabava i polaganje PVC trake za upozorenje. Traka se polaže iznad PVC štitnika. | m | 100
11 | Pripremni radovi, dobava i montaža novog razdjelnika groblja s opremom,te radovi u postojećem razdjelniku V.R. sa ugrađenom opremom prema jednopolnoj shemi, montiranim na tipskom betonskom temelju. | kom | 1
REKAPITULACIJA E
|  | UKUPNO BEZ PDV-A | PDV | UKUPNO S PDV-OM
1. | Građevinski radovi i materijal elktro instalacija
SVEUKUPNO E:
F. | ELEKTROMONTAŽNI RADOVI
1. | Nabava i ugradnja čeličnog stupa proizvod "MIV;" tip Marija Bistrica ili jednakovrijedno. _____________________________________________________________________ Kriterij za ocjenu jednakovrijednosti: stup visine cca.4 m s ugrađenim letvicama za montažu, razdjelnice rasvjetnog stupa i ovjes kabela u stupu. Stup treba izvesti s jednim vratima te vijkom za uzemljenje izvana i iznutra, a antikorozivna zaštita treba biti izvedena postupkom vrućeg cinčanja. Vrh stupa mora biti prilagođen za montažu svjetiljke tipa LEGEND CLASSIC 1X70W,HIT-CE na nasadnik ø 76mm ili jednakovrijedno. Proizvođač stupa treba stup isporučiti s pripadajućim temeljnim vijcima i svim elementima prema nacrtu u prilogu projekta. Montaža svjetiljke s ugradnjom izvora svjetlosti 70W,HIT-CE, ugradnja razdjelnice stupa te uvlačenje kabela PP00-Y 3x2,5 mm², duljine 6m. Kompletno spajanje rasvjetne armature spojnim kabelom i spajanje kabela na razdjelnicu stupa, komplet sa svim dodatnim sitnim montažnim materijalom. | kom | 3
2. | Nabava i ugradnja čeličnog stupa proizvod "MIV" ;Tip "Zagreb mali" ilil jednakovrijedno. _____________________________________________________________________ Kriterij za ocjenu jednakovrijednosti: stup visine cca.3 m s ugrađenim letvicama za montažu, razdjelnice rasvjetnog stupa i ovjes kabela u stupu. Vrh stupa mora biti prilagođen za montažu armatura svjetiljke tipa BEGA 8220, ili jednakovrijedno (nasadnik ø 76mm). Proizvođač stupa treba stup isporučiti s pripadajućim temeljnim vijcima i svim elementima za montažu dvije armature a sve prema nacrtu u prilogu projekta. Montaža svjetiljke s ugradnjom izvora svjetlosti 70W, HIT-CE-DE, ugradnja razdjelnice stupa te uvlačenje kabela PP00-Y 3x2,5 mm², duljine 3m. Kompletno spajanje rasvjetne armature spojnim kabelom i spajanje kabela na razdjelnicu stupa, komplet sa svim dodatnim sitnim montažnim materijalom. | kom | 4
3. | Dobava i montaža svjetiljke tip LEGEND CLASSIC 1X70W,HIT-CE ili jednakovrijedno. ____________________________________________________________________ Kriterij za ocjenu jednakovrijednosti: svjetiljka u zaštiti IP65, sa pomičnim grlom žarulje, u položaju V2L1A, (9600 9618), sa nasadnikom za montažu na stup fi 76 mm, sa prespojnom spravom 70W, HIT ( 9600 9639), sa metalhalogenIm izvorom 1X70W/830 , HIT-C. | kom | 3
4. | Dobava i montaža svjetiljke tip BEGA 8220 1X70W, HIT-CE-DE ili jednakovrijedno. _____________________________________________________________________ Kriterij za ocjenu jednakovrijednosti: svjetiljka sa indirektnim pomičnim odsijačem s mogućnošću rotacije od 65 stupnjeva, u zaštiti IP65, sa nasadnikom za montažu na stup fi 76 mm, sa metalhalogenim izvorom 1X70W/830, HIT-C | kom | 4
5. | Nabava i ugradnja stupne razdjelnice R6017/2. | kom | 7
6. | Nabava i ugradnja obujmice za kabel u stupove vanjske rasvjete tipa OB-21-1. | kom | 30
7. | Nabava i ugradnja visokotlačne metalhalogene žarulje 70W,HIT-CE | kom | 3
8. | Nabava i ugradnja visokotlačne metalhalogene žarulje 70W HIT-CE-DE | kom | 5
9. | Nabava i polaganje pocinčane trake za uzemljenje Fe-Zn 30x4 mm² u iskopani rov. | m | 100
10. | Izrada zemnog spoja uzemljivača na stupu rasvjete i uzemljivača u kabelskom rovu pomoću križnih spojnica 90x90 mm, zalivenih bitumenom. | kom | 10
11. | Nabava i polaganje kabela u rovu i djelomično u PVC cijevima - PP00 4x10 mm²-Cu. Za napajanje javne rasvjete. | m | 60
12. | Nabava i polaganje kabela u rovu i djelomično u PVC cijevima - PP00 4x 6 mm²- Cu. Za napajanje javne rasvjete. | m | 70
13. | Spajanje kabela PP00 Al. na ormar .Rr. i u stupovima na stupnim razdjelnicama. | kom | 7
14. | Nabava i mont. vodića PY/F 6 mm dužine 0,5m za premoštenje stupne razdjelnice na met.masu stupa | kom | 7
15. | Izvedba spojeva trake Fe-Zn 30x4 mm i metalnih masa stupa na sustav uzemljenja. Točka uključuje i sav dodatni montažni pribor i materijal. | kom | 7
16. | Nabava i polaganje kabela u stupu - PP00-y 3x2,5 mm², Cu. Kabel spojiti na stezaljke razdjelnika i prikljućku rasvj. Armature dužine 4 m | kom | 3
17. | Nabava i polaganje kabela u stupu - PP00-y 3x2,5 mm², Cu. Kabel spojiti na stezaljke razdjelnika i prikljućku rasvj. Armature dužine 3m | kom | 5
18. | Mjerenje otpora izolacije vanjske rasvjete. | komplet | 1
19. | Mjerenje otpora uzemljenje vanjske rasvjete. | komplet | 1
20. | Mjerenje rasvijetljenosti u karakterističnom profilu. | komplet | 1
21. | Geodetski snimak položaja stupova i novo položenih kabela električne instalacije javne rasvjete prije zatrpavanja kabela, te predaja geodetske snimke u Katastar vodova. | komplet | 1
22. | Izrada projekta izvedenog stanja, (elektro i građevinski dio). | kom | 1
REKAPITULACIJA F
|  | UKUPNO BEZ PDV-A | PDV | UKUPNO S PDV-OM
1. | Ukupno elktromontažni radovi
SVEUKUPNO F:
SVEUKUPNA REKAPITULACIJA
|  | UKUPNO BEZ PDV-A | PDV | UKUPNO S PDV-OM
A. | Ukupno izgradnja potpornih zidova za formiranje terasa
B. | Ukupno izgradnja glavnih internih prometnica
C. | Ukupno izgradnja pješačkih staza
D. | Vanjski vodovod i odvodnja
E. | Građevinski radovi i materijal elektro instalacije
F. | Elektromontažni radovi
UKUPNO: